## Лист1
Стройка:
Объект: Восстановление элементов благоустройства после ремонта тепловых сетей по г.Бишкек -2022год
ВЕДОМОСТЬ ОБЪЁМОВ РАБОТ
на восстановление элементов благоустройства после ремонта тепловых сетей по г.Бишкек -2022г
Обоснование:
№ п.п | Шифр норматива | Наименование работ и затрат |  | Ед. изм. | Кол-во | Формула расчёта объёма | Наименование работ и затрат
1 | 2 | 3 |  | 4 | 5 | 6
|  | ОСНОВАНИЯ ПОД АСФАЛЬТ 15см (ГОС) | [5 empty] | ОСНОВАНИЯ ПОД АСФАЛЬТ 15см (ГОС)
1 | КРЕР 27-04-003-05 | Устройство оснований и покрытий из песчано-гравийных или щебеночно-песчаных смесей непрерывной гранулометрии С-4 и С-6, однослойных толщиной 15 см |  | 1000 м2 основания или покрытия | 0.25 | (250)/1000 | Устройство оснований и покрытий из песчано-гравийных или щебеночно-песчаных смесей непрерывной гранулометрии С-4 и С-6, однослойных толщиной 15 см
2 | С ПРАЙС ЛИСТА. | Смесь песчано -гравийная |  | т | 67.5 | 67.5 | Смесь песчано -гравийная
3 | КРССЦпг 03-21-01-010 | Перевозка грузов I класса автомобилями-самосвалами грузоподъемностью 10 т работающих вне карьера на расстояние до 10 км ( с пологом к-1,15) |  | 1 т груза | 67.5 | 67.5 | Перевозка грузов I класса автомобилями-самосвалами грузоподъемностью 10 т работающих вне карьера на расстояние до 10 км ( с пологом к-1,15)
|  | ЯМОЧНЫЙ РЕМОНТ | [5 empty] | ЯМОЧНЫЙ РЕМОНТ
4 | КРЕРр 68-01-015-01 | Ремонт асфальтобетонного покрытия дорог однослойного толщиной 50 мм площадью ремонта до 5 м2 |  | 100 м2 | 0.5 | (50)/100 | Ремонт асфальтобетонного покрытия дорог однослойного толщиной 50 мм площадью ремонта до 5 м2
5 | С ПРАЙС ЛИСТА. | Асфальт |  | т | 5.95 | 5.95 | Асфальт
6 | КРЕРр 68-01-015-02 | Ремонт асфальтобетонного покрытия дорог однослойного толщиной 50 мм площадью ремонта до 25 м2 |  | 100 м2 | 0.7 | (70)/100 | Ремонт асфальтобетонного покрытия дорог однослойного толщиной 50 мм площадью ремонта до 25 м2
7 | С ПРАЙС ЛИСТА. | Асфальт |  | т | 8.33 | 8.33 | Асфальт
8 | КРЕРр 68-01-015-03 | Ремонт асфальтобетонного покрытия дорог однослойного толщиной 70 мм площадью ремонта до 5 м2 |  | 100 м2 | 0.5 | (50)/100 | Ремонт асфальтобетонного покрытия дорог однослойного толщиной 70 мм площадью ремонта до 5 м2
9 | С ПРАЙС ЛИСТА. | Асфальт |  | т | 8.3 | 8.3 | Асфальт
10 | КРЕРр 68-01-015-04 | Ремонт асфальтобетонного покрытия дорог однослойного толщиной 70 мм площадью ремонта до 25 м2 |  | 100 м2 | 1 | (100)/100 | Ремонт асфальтобетонного покрытия дорог однослойного толщиной 70 мм площадью ремонта до 25 м2
11 | С ПРАЙС ЛИСТА. | Асфальт |  | т | 16.6 | 16.6 | Асфальт
12 | КРЕРр 68-01-015-05 | Ремонт асфальтобетонного покрытия дорог двухслойного толщиной 80 мм площадью ремонта до 5 м2 |  | 100 м2 | 1 | (100)/100 | Ремонт асфальтобетонного покрытия дорог двухслойного толщиной 80 мм площадью ремонта до 5 м2
13 | С ПРАЙС ЛИСТА. | Асфальт |  | т | 19 | 19 | Асфальт
14 | КРЕРр 68-01-015-06 | Ремонт асфальтобетонного покрытия дорог двухслойного толщиной 80 мм площадью ремонта до 25 м2 |  | 100 м2 | 1 | (100)/100 | Ремонт асфальтобетонного покрытия дорог двухслойного толщиной 80 мм площадью ремонта до 25 м2
15 | С ПРАЙС ЛИСТА. | Асфальт |  | т | 19 | 19 | Асфальт
16 | КРССЦпг 03-21-01-010 | Перевозка грузов I класса автомобилями-самосвалами грузоподъемностью 10 т работающих вне карьера на расстояние до 10 км |  | 1 т груза | 77.18 | 77.18 | Перевозка грузов I класса автомобилями-самосвалами грузоподъемностью 10 т работающих вне карьера на расстояние до 10 км
17 | КРЕР 27-06-026-01 | Розлив вяжущих материалов |  | т | 0.34 | 0.34 | Розлив вяжущих материалов
18 | КРЕР 27-06-020-01 | Устройство покрытия толщиной 4 см из горячих асфальтобетонных смесей плотных мелкозернистых типа АБВ, плотность каменных материалов: 2,5-2,9 т/м3 |  | 1000 м2 покрытия | 0.5 | (500)/1000 | Устройство покрытия толщиной 4 см из горячих асфальтобетонных смесей плотных мелкозернистых типа АБВ, плотность каменных материалов: 2,5-2,9 т/м3
19 | КРЕР 27-06-020-01 | Устройство покрытия толщиной 4 см из горячих асфальтобетонных смесей плотных мелкозернистых типа АБВ, плотность каменных материалов: 2,5-2,9 т/м3 |  | 1000 м2 покрытия | 0.5 | (500)/1000 | Устройство покрытия толщиной 4 см из горячих асфальтобетонных смесей плотных мелкозернистых типа АБВ, плотность каменных материалов: 2,5-2,9 т/м3
20 | С ПРАЙС ЛИСТА. | Асфальтобетонная смесь |  | т | 96.6 | 96.6 | Асфальтобетонная смесь
21 | КРССЦпг 03-21-01-010 | Перевозка грузов I класса автомобилями-самосвалами грузоподъемностью 10 т работающих вне карьера на расстояние до 10 км ( с пологом к-1,15) |  | 1 т груза | 96.6 | 96.6 | Перевозка грузов I класса автомобилями-самосвалами грузоподъемностью 10 т работающих вне карьера на расстояние до 10 км ( с пологом к-1,15)
|  | БРУСЧАТКА | [5 empty] | БРУСЧАТКА
22 | КРЕР 11-01-025-01 | Устройство покрытий из брусчатки по готовому подстилающему слою с заполнением швов песком МДС 81-38.2004 п. 3.3.1. а) При демонтаже ( разборке) бетонных и сборно железобетонных конструкций |  | 100 м2 покрытия | 1.2 | (120)/100 | Устройство покрытий из брусчатки по готовому подстилающему слою с заполнением швов песком МДС 81-38.2004 п. 3.3.1. а) При демонтаже ( разборке) бетонных и сборно железобетонных конструкций
23 | КРЕР 11-01-025-01 | Устройство покрытий из брусчатки по готовому подстилающему слою с заполнением швов песком |  | 100 м2 покрытия | 1.2 | (120)/100 | Устройство покрытий из брусчатки по готовому подстилающему слою с заполнением швов песком
24 | С ПРАЙС ЛИСТА. | Брусчатка |  | м2 | 120 | 120 | Брусчатка
25 | КРССЦпг 03-01-01-010 | Перевозка грузов I класса автомобилями бортовыми грузоподъемностью до 15 т на расстояние до 10 км |  | 1 т груза | 8.64 | 0.072*120 | Перевозка грузов I класса автомобилями бортовыми грузоподъемностью до 15 т на расстояние до 10 км
26 | КРССЦпг 01-01-02-003 | Разгрузка при автомобильных перевозках изделий из сборного железобетона, бетона, керамзитобетона массой до 3 т |  | 1 т груза | 8.64 | 8.64 | Разгрузка при автомобильных перевозках изделий из сборного железобетона, бетона, керамзитобетона массой до 3 т
|  | УСТАНОВКА БОРТОВЫХ КАМНЕЙ | [5 empty] | УСТАНОВКА БОРТОВЫХ КАМНЕЙ
27 | КРЕР 01-02-057-03 | Разработка грунта вручную в траншеях глубиной до 2 м без креплений с откосами, группа грунтов 3 |  | 100 м3 грунта | 0.02 | (2.0)/100 | Разработка грунта вручную в траншеях глубиной до 2 м без креплений с откосами, группа грунтов 3
28 | КРЕР 01-02-061-03 | Засыпка вручную траншей, пазух котлованов и ям, группа грунтов 3 |  | 100 м3 грунта | 0.006 | (0.6)/100 | Засыпка вручную траншей, пазух котлованов и ям, группа грунтов 3
29 | КРЕР 27-02-010-02 | Установка бортовых камней бетонных: при других видах покрытий |  | 100 м бортового камня | 1.1 | (110.0)/100 | Установка бортовых камней бетонных: при других видах покрытий
30 | С ПРАЙС ЛИСТА. | Стоимость бортового камня 100х30х18 |  | м | 110 | 110.0 | Стоимость бортового камня 100х30х18
31 | КРССЦпг 03-01-01-010 | Перевозка грузов I класса автомобилями бортовыми грузоподъемностью до 15 т на расстояние до 10 км |  | 1 т груза | 15 | 15.0 | Перевозка грузов I класса автомобилями бортовыми грузоподъемностью до 15 т на расстояние до 10 км
32 | КРССЦпг 01-01-02-003 | Разгрузка при автомобильных перевозках изделий из сборного железобетона, бетона, керамзитобетона массой до 3 т |  | 1 т груза | 15 | 15.0 | Разгрузка при автомобильных перевозках изделий из сборного железобетона, бетона, керамзитобетона массой до 3 т
|  | ЗАСЫПКА КОТЛОВАНОВ | [5 empty] | ЗАСЫПКА КОТЛОВАНОВ
33 | КРЕР 01-02-061-03 | Засыпка вручную траншей, пазух котлованов и ям, группа грунтов 3 (реабелитирование) |  | 100 м3 грунта | 2 | (200.0)/100 | Засыпка вручную траншей, пазух котлованов и ям, группа грунтов 3 (реабелитирование)
34 | С ПРАЙС ЛИСТА. | Смесь песчано-гравийная |  | м3 | 446.4 | 446.4 | Смесь песчано-гравийная
35 | КРССЦпг 03-21-01-010 | Перевозка грузов I класса автомобилями-самосвалами грузоподъемностью 10 т работающих вне карьера на расстояние до 10 км |  | 1 т груза | 446.4 | 446.4 | Перевозка грузов I класса автомобилями-самосвалами грузоподъемностью 10 т работающих вне карьера на расстояние до 10 км
|  | ВОССТАНОВЛЕНИЕ АРЫЧНЫХ ЛОТКОВ | [5 empty] | ВОССТАНОВЛЕНИЕ АРЫЧНЫХ ЛОТКОВ
36 | КРЕР 27-02-005-01 | Устройство водосбросных сооружений с проезжей части: из продольных лотков из сборного бетона |  | 100 м3 лотка | 0.036 | (3.6)/100 | Устройство водосбросных сооружений с проезжей части: из продольных лотков из сборного бетона
37 | С ПРАЙС ЛИСТА. | Лотки арычные Б-2-2 (30-5-3) |  | шт | 10 | 10.0 | Лотки арычные Б-2-2 (30-5-3)
38 | С ПРАЙС ЛИСТА. | Лотки арычные Б-3-2 (30-8-5 ) |  | шт | 10 | 10.0 | Лотки арычные Б-3-2 (30-8-5 )
39 | КРССЦпг 01-01-01-003 | Погрузка при автомобильных перевозках изделий из сборного железобетона, бетона, керамзитобетона массой до 3 т |  | 1 т груза | 9 | 9.0 | Погрузка при автомобильных перевозках изделий из сборного железобетона, бетона, керамзитобетона массой до 3 т
40 | КРССЦпг 03-01-01-010 | Перевозка грузов I класса автомобилями бортовыми грузоподъемностью до 15 т на расстояние до 10 км |  | 1 т груза | 9 | 9.0 | Перевозка грузов I класса автомобилями бортовыми грузоподъемностью до 15 т на расстояние до 10 км
41 | КРССЦпг 01-01-02-003 | Разгрузка при автомобильных перевозках изделий из сборного железобетона, бетона, керамзитобетона массой до 3 т |  | 1 т груза | 9 | 9.0 | Разгрузка при автомобильных перевозках изделий из сборного железобетона, бетона, керамзитобетона массой до 3 т
|  | ЗАМЕНА ПЛИТ ПЕРЕКРЫТИЙ - 14 | [5 empty] | ЗАМЕНА ПЛИТ ПЕРЕКРЫТИЙ - 14
42 | КРЕР 27-03-008-04 | Разборка покрытий и оснований: асфальтобетонных |  | 100 м3 конструкций | 0.025 | (2.5)/100 | Разборка покрытий и оснований: асфальтобетонных
43 | КРССЦпг 01-01-01-041 | Погрузка при автомобильных перевозках мусора строительного с погрузкой вручную |  | 1 т груза | 6 | 6 | Погрузка при автомобильных перевозках мусора строительного с погрузкой вручную
44 | КРССЦпг 03-21-01-010 | Перевозка грузов I класса автомобилями-самосвалами грузоподъемностью 10 т работающих вне карьера на расстояние до 10 км |  | 1 т груза | 6 | 6 | Перевозка грузов I класса автомобилями-самосвалами грузоподъемностью 10 т работающих вне карьера на расстояние до 10 км
45 | КРЕРр 66-01-008-01 | Демонтаж чугунных люков( горловин типа 2) |  | люк | 14 | 14 | Демонтаж чугунных люков( горловин типа 2)
46 | КРЕР 07-06-002-07 | Устройство плит перекрытий каналов площадью до 5 м2 МДС 81-38.2004 п. 3.3.1. а).При разборке (демонтаже) сборных бетонных и железобетонных конструкций |  | 100 сборных конструкций | 0.14 | (14)/100 | Устройство плит перекрытий каналов площадью до 5 м2 МДС 81-38.2004 п. 3.3.1. а).При разборке (демонтаже) сборных бетонных и железобетонных конструкций
47 | КРЕР 07-02-002-01 | Установка опор из плит и колец диаметром до 1000 мм МДС 81-38.2004 п. 3.3.1. а) .При разборке (демонтаже) сборных бетонных и железобетонных конструкций |  | 100 м3 сборных железобетонных конструкций | 0.0098 | (0.98)/100 | Установка опор из плит и колец диаметром до 1000 мм МДС 81-38.2004 п. 3.3.1. а) .При разборке (демонтаже) сборных бетонных и железобетонных конструкций
48 | КРССЦпг 01-01-01-003 | Погрузка при автомобильных перевозках изделий из сборного железобетона, бетона, керамзитобетона массой до 3 т |  | 1 т груза | 5.57 | 5.57 | Погрузка при автомобильных перевозках изделий из сборного железобетона, бетона, керамзитобетона массой до 3 т
49 | КРССЦпг 03-01-01-010 | Перевозка грузов I класса автомобилями бортовыми грузоподъемностью до 15 т на расстояние до 10 км(стр.мусора ) |  | 1 т груза | 5.57 | 5.57 | Перевозка грузов I класса автомобилями бортовыми грузоподъемностью до 15 т на расстояние до 10 км(стр.мусора )
|  | ЗЕМЛЯНЫЕ РАБОТЫ | [5 empty] | ЗЕМЛЯНЫЕ РАБОТЫ
50 | КРЕР 01-02-055-09 | Разработка грунта вручную с креплениями в траншеях шириной до 2 м, глубиной до 3 м, группа грунтов 3 |  | 100 м3 грунта | 0.1646 | (16.46)/100 | Разработка грунта вручную с креплениями в траншеях шириной до 2 м, глубиной до 3 м, группа грунтов 3
51 | КРССЦпг 01-01-01-039 | Погрузка при автомобильных перевозках грунта растительного слоя (земля, перегной)разработанного грунта вручную |  | 1 т груза | 32.11 | 32.11 | Погрузка при автомобильных перевозках грунта растительного слоя (земля, перегной)разработанного грунта вручную
52 | КРССЦпг 03-21-01-010 | Перевозка грузов I класса автомобилями-самосвалами грузоподъемностью 10 т работающих вне карьера на расстояние до 10 км (вывоз с к-1,15) |  | 1 т груза | 32.11 | 32.11 | Перевозка грузов I класса автомобилями-самосвалами грузоподъемностью 10 т работающих вне карьера на расстояние до 10 км (вывоз с к-1,15)
53 | КРЕР 01-02-061-03 | Засыпка вручную траншей, пазух котлованов и ям, группа грунтов 3 |  | 100 м3 грунта | 0.0964 | (9.64)/100 | Засыпка вручную траншей, пазух котлованов и ям, группа грунтов 3
54 | С ПРАЙС ЛИСТА. | Смесь песчано-гравийная |  | т | 21.52 | 21.52 | Смесь песчано-гравийная
55 | КРССЦпг 03-21-01-010 | Перевозка грузов I класса автомобилями-самосвалами грузоподъемностью 10 т работающих вне карьера на расстояние до 10 км |  | 1 т груза | 21.52 | 21.52 | Перевозка грузов I класса автомобилями-самосвалами грузоподъемностью 10 т работающих вне карьера на расстояние до 10 км
56 | КРЕР 07-06-002-07 | Устройство плит перекрытий каналов площадью до 5 м2 |  | 100 сборных конструкций | 0.14 | (14)/100 | Устройство плит перекрытий каналов площадью до 5 м2
57 | С ПРАЙС ЛИСТА. | Стоимость плит (глухих) |  | шт | 14.1 | 14.1 | Стоимость плит (глухих)
58 | КРССЦпг 03-01-01-010 | Перевозка грузов I класса автомобилями бортовыми грузоподъемностью до 15 т на расстояние до 10 км |  | 1 т груза | 5.21 | 5.21 | Перевозка грузов I класса автомобилями бортовыми грузоподъемностью до 15 т на расстояние до 10 км
59 | КРССЦпг 01-01-02-003 | Разгрузка при автомобильных перевозках изделий из сборного железобетона, бетона, керамзитобетона массой до 3 т |  | 1 т груза | 5.21 | 5.21 | Разгрузка при автомобильных перевозках изделий из сборного железобетона, бетона, керамзитобетона массой до 3 т
|  | ЗАМЕНА ГОРЛОВИН С ЛЮКАМИ | [5 empty] | ЗАМЕНА ГОРЛОВИН С ЛЮКАМИ
60 | КРЕР 46-04-001-02 | Разборка фундаментов бетонных |  | м3 | 31.64 | 31.64 | Разборка фундаментов бетонных
61 | КРССЦпг 01-01-01-041 | Погрузка при автомобильных перевозках мусора строительного с погрузкой вручную |  | 1 т груза | 69.61 | 69.61 | Погрузка при автомобильных перевозках мусора строительного с погрузкой вручную
62 | КРССЦпг 03-21-01-010 | Перевозка грузов I класса автомобилями-самосвалами грузоподъемностью 10 т работающих вне карьера на расстояние до 10 км |  | 1 т груза | 69.61 | 69.61 | Перевозка грузов I класса автомобилями-самосвалами грузоподъемностью 10 т работающих вне карьера на расстояние до 10 км
63 | КРЕРр 66-01-008-01 | Демонтаж чугунных люков |  | люк | 145 | 145 | Демонтаж чугунных люков
64 | КРССЦпг 01-01-01-045 | Погрузка при автомобильных перевозках прочих материалов, деталей (с использованием погрузчика) |  | 1 т груза | 18.98 | 18.98 | Погрузка при автомобильных перевозках прочих материалов, деталей (с использованием погрузчика)
65 | КРССЦпг 03-01-01-010 | Перевозка грузов I класса автомобилями бортовыми грузоподъемностью до 15 т на расстояние до 10 км |  | 1 т груза | 18.98 | 18.98 | Перевозка грузов I класса автомобилями бортовыми грузоподъемностью до 15 т на расстояние до 10 км
66 | КРЕР 23-01-001-04 | Устройство основания бетонного |  | 10 м3 основания | 0.3164 | (3.164)/10 | Устройство основания бетонного
67 | КРССЦ 03-0206-0006 | Бетон тяжелый, класс В 7,5 (М100) |  | м3 | -3.2273 | (0.3164)*(-10.2) | Бетон тяжелый, класс В 7,5 (М100)
68 | КРССЦ 03-0206-0010 | Бетон тяжелый, класс В 20 (М250) |  | м3 | 3.2273 | (0.3164)*(10.2) | Бетон тяжелый, класс В 20 (М250)
69 | КРЕР 23-04-011-01 | Установка люка |  | шт. | 145 | 145 | Установка люка
70 | С ПРАЙС ЛИСТА. | Люк чугунный |  | шт | 145 | 145 | Люк чугунный
71 | КРЕР 07-06-002-07 | Устройство плит перекрытий каналов площадью до 5 м2 МДС 81-38.2004 п. 3.3.1. а) .При разборке (демонтаже) сборных бетонных и сборных железобетонных конструкций |  | 100 сборных конструкций | 1.45 | (145)/100 | Устройство плит перекрытий каналов площадью до 5 м2 МДС 81-38.2004 п. 3.3.1. а) .При разборке (демонтаже) сборных бетонных и сборных железобетонных конструкций
72 | КРССЦпг 01-01-01-003 | Погрузка при автомобильных перевозках изделий из сборного железобетона, бетона, керамзитобетона массой до 3 т |  | 1 т груза | 45.29 | 45.29 | Погрузка при автомобильных перевозках изделий из сборного железобетона, бетона, керамзитобетона массой до 3 т
73 | КРССЦпг 03-21-01-010 | Перевозка грузов I класса автомобилями-самосвалами грузоподъемностью 10 т работающих вне карьера на расстояние до 10 км |  | 1 т груза | 45.29 | 45.29 | Перевозка грузов I класса автомобилями-самосвалами грузоподъемностью 10 т работающих вне карьера на расстояние до 10 км
74 | КРЕР 01-02-055-09 | Разработка грунта вручную с креплениями в траншеях шириной до 2 м, глубиной до 3 м, группа грунтов 3 |  | 100 м3 грунта | 0.1508 | (15.08)/100 | Разработка грунта вручную с креплениями в траншеях шириной до 2 м, глубиной до 3 м, группа грунтов 3
75 | КРССЦпг 01-01-01-039 | Погрузка при автомобильных перевозках грунта растительного слоя (земля, перегной)разработанного грунта вручную |  | 1 т груза | 29.41 | 29.41 | Погрузка при автомобильных перевозках грунта растительного слоя (земля, перегной)разработанного грунта вручную
76 | КРССЦпг 03-21-01-010 | Перевозка грузов I класса автомобилями-самосвалами грузоподъемностью 10 т работающих вне карьера на расстояние до 10 км |  | 1 т груза | 29.41 | 29.41 | Перевозка грузов I класса автомобилями-самосвалами грузоподъемностью 10 т работающих вне карьера на расстояние до 10 км
77 | КРЕР 01-02-061-03 | Засыпка вручную траншей, пазух котлованов и ям, группа грунтов 3 с уплотнением (ГОС) Е01 ТЧ Р3 табл. 1 п.3.185 Кзтр=1,2 Разработка и обратная засыпка вручную сильно налипающего на инструменты грунта: 3 группы |  | 100 м3 грунта | 0.1508 | (15.08)/100 | Засыпка вручную траншей, пазух котлованов и ям, группа грунтов 3 с уплотнением (ГОС) Е01 ТЧ Р3 табл. 1 п.3.185 Кзтр=1,2 Разработка и обратная засыпка вручную сильно налипающего на инструменты грунта: 3 группы
78 | С ПРАЙС ЛИСТА. | Смесь песчано-гравийная |  | т | 33.66 | 33.66 | Смесь песчано-гравийная
79 | КРССЦпг 03-21-01-010 | Перевозка грузов I класса автомобилями-самосвалами грузоподъемностью 10 т работающих вне карьера на расстояние до 10 км |  | 1 т груза | 33.66 | 33.66 | Перевозка грузов I класса автомобилями-самосвалами грузоподъемностью 10 т работающих вне карьера на расстояние до 10 км
80 | КРЕР 07-06-002-07 | Устройство плит перекрытий каналов площадью до 5 м2 |  | 100 сборных конструкций | 1.45 | (145)/100 | Устройство плит перекрытий каналов площадью до 5 м2
81 | С ПРАЙС ЛИСТА. | Стоимость плит с отверстием |  | шт | 145 | 145 | Стоимость плит с отверстием
82 | КРССЦпг 03-01-01-015 | Перевозка грузов I класса автомобилями бортовыми грузоподъемностью до 15 т на расстояние до 15 км |  | 1 т груза | 97.88 | 97.88 | Перевозка грузов I класса автомобилями бортовыми грузоподъемностью до 15 т на расстояние до 15 км
83 | КРССЦпг 01-01-02-003 | Разгрузка при автомобильных перевозках изделий из сборного железобетона, бетона, керамзитобетона массой до 3 т |  | 1 т груза | 97.88 | 97.88 | Разгрузка при автомобильных перевозках изделий из сборного железобетона, бетона, керамзитобетона массой до 3 т
84 | КРЕР 46-04-003-03 | Разборка бетонных конструкций объемом более 1 м3 при помощи отбойных молотков из бетона марки 200 |  | м3 | 6.042 | 6.042 | Разборка бетонных конструкций объемом более 1 м3 при помощи отбойных молотков из бетона марки 200
85 | КРССЦпг 01-01-01-043 | Погрузка при автомобильных перевозках мусора строительного с погрузкой экскаваторами емкостью ковша до 0,5 м3 |  | 1 т груза | 14.5 | 14.5 | Погрузка при автомобильных перевозках мусора строительного с погрузкой экскаваторами емкостью ковша до 0,5 м3
86 | КРССЦпг 03-21-01-010 | Перевозка грузов I класса автомобилями-самосвалами грузоподъемностью 10 т работающих вне карьера на расстояние до 10 км |  | 1 т груза | 14.5 | 14.5 | Перевозка грузов I класса автомобилями-самосвалами грузоподъемностью 10 т работающих вне карьера на расстояние до 10 км
87 | КРЕР 06-01-001-01 | Устройство бетонной подготовки |  | 100 м3 бетона в деле | 0.0642 | (6.42)/100 | Устройство бетонной подготовки
88 | КРССЦ 03-0206-0038 | Бетон тяжелый, крупность заполнителя 20 мм, класс В 3,5 (М50) |  | м3 | -6.5484 | (0.0642)*(-102.0) | Бетон тяжелый, крупность заполнителя 20 мм, класс В 3,5 (М50)
89 | КРССЦ 03-0206-0043 | Бетон тяжелый, крупность заполнителя 20 мм, класс В 15 (М200) |  | м3 | 6.5484 | (0.0642)*(102.0) | Бетон тяжелый, крупность заполнителя 20 мм, класс В 15 (М200)
Составил
(должность, подпись, ФИО)
Проверил
(должность, подпись, ФИО)