## Лист1
СМЕТА
Объект: ремонт эл.двигагателя А-102-4М, 200кВт, 1480 об/мин ,380 В
п/п | Наименование работ | обоснова цены | ед. изм | кол-во | цена ед | Всего
1. | Разборка с выводом ротора, очистка, дефектация. |  | шт | 1
2. | Замена обмотки статора, сборка схемы, изолировка, К-1,3 стр.117 п.4 |  | 10секц | 12
3. | Востановление (изготовление) секции обмотки статора эл/двиг. |  | м | 1210
4. | Изготовление комплекта пазовых клиньев |  | компл. | 1
5. | Переклиновка пазов статора |  | шт | 1
6. | Сушка обмотки статора |  | шт | 1
7. | Замена шнуровых бандажей лобовых частей обмотки |  | 10шт | 6
8. | Проверка состояния выводов, замена изоляции |  | шт | 1
9. | Устранение повреждения участка активной стали статора |  | шт | 2
10 | Замена подшипников качения |  | шт | 2
| Итого: |  |  |  |  | 0
| Итого с К = | 0
Материалы,используемые при работе:
Подшипники : 2шт
Провод медный 98 кг
Провод медный: 3,1кг
Стеклолента: 120м
Припой ПОС 0,8 кг
Лента киперная 70 м
Ткань ЛШМ 3кг
Лента слюдинитовая ЛСЭП 5кг
Синтофлекс: 3кг
Гетинакс: 2кг
Трубка ПВХ 20 м
Провод ПВ-3 5 м
Наконечник медный: 6шт
Эл.техническая эмаль 2 кг
Возврат б/у меди: 98 кг
| Итого материалов: | 0
| Итого по смете : | 0
| НДС 12 % | 0
| Всего по смете: | 0
| Электродвигатель =1 шт. | 0