## Лист1
СМЕТА
Объект: ремонт эл.двигагателя А 114-4М (6кВ); 320 кВт. 1480 об/мин, 6000 В
п/п | Наименование работ | обоснова цены | ед. изм | кол-во | цена ед | Всего
1. | Разборка с выводом ротора, очистка, дефектация. |  | шт
2. | Замена обмотки статора, сборка схемы, изолировка, К-1,3 стр.117 п.4 |  | 10секц
3. | Востановление (изготовление) секции обмотки статора эл/двиг. |  | м
4. | Переклиновка пазов статора |  | компл.
5. | Изготовление комплекта пазовых клиньев |  | компл.
6. | Сушка обмотки статора |  | шт
7. | Замена шнуровых бандажей лобовых частей обмотки |  | 10шт
8. | Проверка состояния выводов, замена изоляции |  | шт
9. | Устранение повреждения участка активной стали статора |  | шт
10 | Замена подшипников качения |  | шт
| Итого: |  |  |  |  | 0
| Итого с К = | 0
Подшипники : 2шт
Изолированная шинка ПСД 132кг
Лента слюдинитоваяЛСЭП 18кг
Синтекарта 6кг
Шнур лафсановый : 2 м
Припой ПОС 1кг
Стеклолента 980
Эл-техническая эмаль 2кг
Провод ПВ 3: 2 м
Гетинакс 3 кг
Возврат б/у меди: 132 кг
Итого материалов:
| Итого по смете: | 0
| НДС | 0
| Всего по смете: | 0
| Электродвигатель = 3шт. | 0