## Лист1
СМЕТА
Объект: ремонт эл.двигагателя А4-ХХ ; 1,5кВт. 2850 об/мин
п/п | Наименование работ | обоснова цены | ед. изм | кол-во | цена ед | Всего
1. | Разборка с выводом ротора, очистка, дефектация. Сборка, испытание. Р свыше 1 до3 кВт |  | шт | 1
2. | Ремонт статора с заменой всыпной обмотки Р свыше 1 до 3 кВт |  | шт | 1
3. | Уплотнение активной стали статора Р до 5 кВт |  | шт | 1
4. | Изготовление комплекта пазовых клиньев Р до 10 кВт |  | шт | 1
5. | Сушка изоляций обмоток статора Р до 10 кВт |  | шт | 1
6. | Изготовление комплектов обмоток(сом) |  | шт | 1
7. | Замена подшипников качения |  | шт | 2
| Итого: |  |  |  |  | 0
Итого с К =
Материалы :
Подшипники : 2шт
Провод медный: 3,1кг
Лак МЛ-92: 0,7кг
Трубка ПВХ: 1 м
Шпагат : 4 м
Синтофлекс: 0,4кг
Ткань ЛШМ : 0,2м
Провод ПВ-3: 0,5 м
Лента киперная: 5 м
Возврат б/у меди: 3,1кг
| Итого материалов: | 0
| Итого по смете: | 0
| НДС 12% | 0
| Всего по смете: | 0
| Электродвигатель = 3шт. | 0