## 15
СМЕТА
Объект: ремонт эл.двигагателя А2-61; 15 кВТ. 1480 об/мин , 380 В
п/п | Наименование работ | обоснова цены | ед. изм | кол-во | цена ед | Всего
1. | Разборка с выводом ротора, очистка, дефектация. Сборка, испытание. Р свыше 10 до 20 кВт |  | шт | 1
2. | Ремонт статора с заменой всыпной обмотки Р свыше 10 до 20 кВт |  | шт | 1
3. | Уплотнение активной стали статора Р свыше 10 до 20 кВт |  | шт | 1
4. | Изготовление комплекта пазовых клиньев Р свыше 10 до 100 кВт |  | шт | 1
5. | Сушка изоляций обмоток статора Р свыше 10 до 50 кВт |  | шт | 1
6. | Изготовление комплектов обмоток(сом) |  | компл. | 1
7. | Замена подшипников качения |  | шт | 2
Итого:
Итого с К =
Материалы :
Подшипники : 2шт
Эмальпровод ПЭТВ: 11,5кг
Лак МЛ-92: 1 кг
Трубка ПВХ: 2 м
Шпагат : 10 м
Синтофлекс: 1кг
Ткань ЛШМ : 0,8м
Провод ПВ-3: 2 м
Лента киперная: 3м
Возврат б/у меди: 11,5кг
Итого материалов:
Итого по смете:
НДС
| Всего по смете: | 0
| Электродвигатель =1 шт. | 0